## Foglio1
Num.Ord. TARIFFA | DESIGNAZIONE DEI LAVORI | D I M E N S I O N I |  |  |  | Quantità | VOSTRA OFFERTA
|  | par.ug. | lung. | larg. | H/peso |  | unitario | TOTALE
R I P O R T O
LAVORI A MISURA
ESTERNI (SpCat 1)
1 / 1 00.a | INSTALLAZIONE E GESTIONE CANTIERE Installazione e gestione del cantiere per la realizzazione di un ambiente di lavoro secondo le norme igienico sanitarie e di sicurezza comprensive di: esecuzione di recinzione di cantiere con rete plastificata previa installazione dei pali o rete metallica con sostegni provvisori fino a mt. 2,00 di altezza; posizionamento di baracca attrezzi e w.c.; realizzazione impianto acqua potabile ed impianto elettrico compresi i relativi consumi per l'intera durata del lavoro oltre ai necessari spostamenti dell'area stessa, che si rendessero necessari al fine di migliorare la logistica delle aree esterne all'immobile. Quanto sopra come previsto dalle fasi di lavoro previste negli elaborati grafici progettuali e nel Piano di Sicurezza. Installazione e gestione cantiere |  |  |  |  | 1
| SOMMANO a corpo |  |  |  |  | 1
2 / 23 A15022a | PONTEGGIO A TELAIO (Montaggio+nolo per i primi 30 giorni) Ponteggio a telaio con altezze anche oltre i 20 metri prodotto da aziensa in possesso di autorizzazione ministeriale ed eseguito con l'impiego di tubii Ø 48 mm e spessore pari a 3,5 mm, in acciaio zincato o verniciato, compresi progetto e relazione tecnica (quando necessari), doppio parapetto, protezioni usuali eseguite secondo le norme di sicurezza vigenti in materia, mantovane, ancoraggi ed ogni altro onere e magistero per dare l'opera finita a perfetta regola d'arte con esclusione dei piani di lavoro, delle partenze realizzate con pezzi speciali, dei castelletti di accesso al ponteggio o ai montacarichi e dei raddoppi necessari al superamento dei balconi, aggetti, cornicioni e sviluppi angolari di facciata da contabilizzarsi a parte. Valutato a mq di proiezione verticale della facciata: montaggio comprensivo di trasporto, approvvigionamento, scarico avvicinamento e tiro in alto dei materiali, per i primi 30 giorni. Facciata su Via Turati |  | 19.5 |  | 8.2 | 159.9
| SOMMANO mq |  |  |  |  | 159.9
3 / 24 A15022b | PONTEGGIO A TELAIO (Noleggio mensile) Ponteggio a telaio con altezze anche oltre i 20 metri prodotto da aziensa in possesso di autorizzazione ministeriale ed eseguito con l'impiego di tubii Ø 48 mm e spessore pari a 3,5 mm, in acciaio zincato o verniciato, compresi progetto e relazione tecnica (quando necessari), doppio parapetto, protezioni usuali eseguite secondo le norme di sicurezza vigenti in materia, mantovane, ancoraggi ed ogni altro onere e magistero per dare l'opera finita a perfetta regola d'arte con esclusione dei piani di lavoro, delle partenze realizzate con pezzi speciali, dei castelletti di accesso al ponteggio o ai montacarichi e dei raddoppi necessari al superamento dei balconi, aggetti, cornicioni e sviluppi angolari di facciata da contabilizzarsi a parte. Valutato a mq di proiezione verticale della facciata: montaggio comprensivo di trasporto, approvvigionamento, scarico avvicinamento e tiro in alto dei materiali, per i primi 30 giorni. Facciata su Via Turati | 2 | 19.5 |  | 8.2 | 319.8
| SOMMANO mq |  |  |  |  | 319.8
4 / 25 A15022c | PONTEGGIO A TELAIO (Smontaggio) Ponteggio a telaio con altezze anche oltre i 20 metri prodotto da aziensa in possesso di autorizzazione ministeriale ed eseguito con l'impiego di tubii Ø 48 mm e spessore pari a 3,5 mm, in acciaio zincato o verniciato, compresi progetto e relazione tecnica (quando necessari), doppio parapetto, protezioni usuali eseguite secondo le norme di sicurezza vigenti in materia, mantovane, ancoraggi ed ogni altro onere e magistero per dare l'opera finita a perfetta regola d'artecon esclusione dei piani di lavoro, delle partenze realizzate con pezzi speciali, dei castelletti di accesso al ponteggio o ai montacarichi e dei raddoppi necessari al superamento dei balconi, aggetti, cornicioni e sviluppi angolari di facciata da contabilizzarsi a parte. Valutato a mq di proiezione verticale della facciata: smontaggio a fine lavoro compreso calo in basso, accantonamento provvisorio, carico e trasporto di allontanamento dal cantiere.
| Facciata su Via Turati |  | 19.5 |  | 8.2 | 159.9
| SOMMANO mq |  |  |  |  | 159.9
5 / 26 | RETE DI PROTEZIONE
A15027 | Rete in fibra sintetica, per la protezione delle impalcature edili in vista, posta in opera compreso lo smontaggio a fine lavori.
| Facciata su Via Turati |  | 19.5 |  | 8.2 | 159.9
| SOMMANO mq |  |  |  |  | 159.9
6 / 27 | PIANO DI LAVORO PER PONTEGGI (Montaggio e smontaggio)
A15024a
Piano di lavoro per ponteggi costituito da tavole metalliche prefabbricate od in legno di abete, spessore 50 mm, tavola fermapiede e scale di collegamento, valutato al mq di superficie del piano di lavoro (proiezione orizzontale): primi 30 giorni, compreso ogni onetre e mangistero di approvvigionamento, montaggio, manutenzione, smontaggio e ritiro del cantiere a fine lavori.
| Facciata su Via Turati | 2 | 19.5 | 1 |  | 39
| SOMMANO mq |  |  |  |  | 39
7 / 28 | PIANO DI LAVORO PER PONTEGGI (Noleggio mensile)
A15024b | Piano di lavoro per ponteggi costituito da tavole metalliche prefabbricate od in legno di abete, spessore 50 mm, tavola fermapiede e scale di collegamento, valutato al mq di superficie del piano di lavoro (proiezione orizzontale): per ogni mese o frazione di mese successivo.
| Facciata su Via Turati | 2 | 19.5 | 1 |  | 39
| SOMMANO mq |  |  |  |  | 39
8 / 29 | RIPRESE INTONACO ESTERNO
NV.FAC.001 | Riprese di intonaco consistenti in spicconatura e scorticamento di intonaco a vivo di muro, spessore fino a cm. 3, compreso l'onere di esecuzione anche in piccole zone e spazzolatura delle superfici, esecuzione di intonaco a base cementizia e finitura. Comprese le opere provvisionali di protezione, il carico, trasporto ed accatastamento delle macerie nell'ambito del cantiere con qualsiasi mezzo; il carico e trasporto agli impianti di stoccaggio, di recupero o a discarica. Incluso gli oneri di smaltimento e quant'altro per dare l'opera finita a perfetta regola d'arte.
| Riprese intonaco su Via Turati (parte sommitale - considerati 20 mq da verificare) |  |  |  |  | 20
| SOMMANO m2 |  |  |  |  | 20
9 / 30 | FONDO RIEMPITIVO
B65006a | Fondo riempitivo minerale ai silicati per facciate, a norma DIN 18363 2.4.1, granulometria dell'inerte pari a 0,5 mm, applicato in una mano a pennello. Colore bianco.
| Facciata su Via Turati |  | 19.5 |  | 7 | 136.5
| Sottrazione apertura 1 |  | -2.38 |  | 4.25 | -10.12
| Sottrazione apertura 2 |  | -2.38 |  | 4.25 | -10.12
| Sottrazione apertura 3 |  | -3.5 |  | 3.5 | -12.25
| Sommano positivi mq |  |  |  |  | 136.5
| Sommano negativi mq |  |  |  |  | -32.49
| SOMMANO mq |  |  |  |  | 104.01
10 / 31 | TINTEGGIATURA SILOSSANICA COLORATA PER FACCIATE
B65031b
Tinteggiatura con idropittura a base di resine silossaniche in dispersione acquosa a finitura opaca, per esterni, resistente alla luce, ad elevata permeabilità al vapore acqueo, applicata a pennello a due mani su supporto preparato: colorata.
| Facciata su Via Turati |  | 19.5 |  | 7 | 136.5
| Sottrazione apertura 1 |  | -2.38 |  | 4.25 | -10.12
| Sottrazione apertura 2 |  | -2.38 |  | 4.25 | -10.12
| Sottrazione apertura 3 |  | -3.5 |  | 3.5 | -12.25
| Sommano positivi mq |  |  |  |  | 136.5
| Sommano negativi mq |  |  |  |  | -32.49
| SOMMANO mq |  |  |  |  | 104.01
11 / 32 | RIMOZIONE TOTALE MANTO DI COPERTURA IN LATERIZIO
A25087
Rimozione totale di manto di copertura a tetto comprendente tegole o embrici, coppo o canale, pianelle o tavolato e piccola orditura in legno compreso smontaggio di converse, canali di gronda, cernita del materiale riutilizzabile, pulitura ed avvicinamento al luogo di deposito provvisorio per successivo riutilizzo.
| Copertura curvilinea |  | 28.2 | 19.5 |  | 549.9
| SOMMANO m2 |  |  |  |  | 549.9
12 / 33 | ISOLAMENTO TERMICO COPERTURA - PANNELLI IN EPS + GUAINA IMPERMEABILIZZANTE - SPESSORE 14 CM
ISO.EPS.001
Fornitura e posa di isolamento termico in estradosso di coperture piane eseguito con pannelli accoppiati a caldo a una membrana impermeabilizzante in bitume distillato polimero da 4 kg/m2 armata con tessuto non tessuto di poliestere stabilizzato con fili di vetro, isolante rispondente ai requisiti CAM (Criteri Minimi Ambientali), secondo EN 13163/4/5, su piano già preparato: isolante in EPS additivato con grafite, resistenza a compressione ≥ 150 kPa, conducibilità termica λD = 0,030 W/mK: spessore isolante 140 mm + membrana
| Copertura curvilinea |  | 28.2 | 19.5 |  | 549.9
| SOMMANO m2 |  |  |  |  | 549.9
13 / 34 | RIMONTAGGIO MANTO DI COPERTURA IN LATERIZIO
COP.MAN.01 | Rimontaggio manto di tetto realizzato con canale e coppo, disposto su piani predisposti, compreso murature accessorie di colmi, diagonali, filari saltuari e rasatura perimetrale: con recupero del 75% del materiale esistente e sostituzione del mancante
| Copertura curvilinea |  | 28.2 | 19.5 |  | 549.9
| SOMMANO m2 |  |  |  |  | 549.9
14 / 35 | REALIZZAZIONE DI PARAPETTO PER MESSA IN SICUREZZA COPERTURA
B35130
REALIZZAZIONE DI PARAPETTO PER MESSA IN SICUREZZA COPERTURA
Fornitura e posa in opera di Parapetto modulare ad elementi strutturali in lega di alluminio, certificato come sistema di protezione collettiva di tipo permanente ("protezione di classe A") secondo le seguenti norme: UNI EN ISO 14122-3 e D.LGS 81/2008, montanti del parapetto realizzati in lega di alluminio 6060, altezza 1.150 mm, geometria 70 × 30 mm spessore 2 mm con posizionamento ad una distanza massima di 2.000 mm; corrimano del parapetto realizzato in lega di alluminio 6060 con spessore 2 mm; corrente intermedio del parapetto 45 realizzato in lega di alluminio 6060 con spessore 2 mm; tavola fermapiede 45 realizzata in lega di alluminio 6060 presso-piegato con altezza di con ancoraggio orizzontale 150 mm
| Facciata su Via Turati |  |  | 19.5 |  | 19.5
| Facciata su retro |  |  | 19.5 |  | 19.5
39
15 / 36 | SCALA ALLA MARINARA PER ACCESSO ALLA COPERTURA
SC.COP.001 | SCALA ALLA MARINARA PER ACCESSO ALLA COPERTURA
| Scala alla marinara per accesso alla copertura curvilinea |  |  |  |  | 1
| SOMMANO a corpo |  |  |  |  | 1
16 / 37 | INSEGNE FACCIATA
INS.EXT.00 | INSEGNE FACCIATA
1 | Insegna Fondazione ISI |  |  |  |  | 1
| Insegna e.DO Learning Center |  |  |  |  | 1
| SOMMANO a corpo |  |  |  |  | 2 | 0 | 0
INTERNI (SpCat 3)
27 / 2 | RIMOZIONE SERRAMENTI INTERNI IN METALLO E/O
A.01.030 | ALTRO MATERIALE PER SUCCESSIVO RIUTILIZZO
Rimozione e smaltimento di serramenti interni in alluminio e/o ferro e vetro e/o qualsiasi altro materiale di cui sono composti, di qualunque forma o dimensione, inclusi falsi telai, telai, imbotti, mostre, con abbassamento separazione dei vetri o altro materiale, da rimuovere e stoccare in area a scelta della DLL o della committenza, compreso qualsiasi altro onere necessario per dare l'opera finita a perfetta regola d'arte.
| Piano terra |  | 42 |  | 2.8 | 117.6
| Piano primo |  | 25 |  | 2.8 | 70
| SOMMANO m2 |  |  |  |  | 187.6
28 / 3 | DEMOLIZIONE E SMALTIMENTO PARETI E
A.101.260.c | CONTROPARETI IN CARTONGESSO
Interventi di rimozione completa di pareti e contropareti in cartongesso ,compreso eventuali porzioni di rivestimento in piastrelle, sguscia a pavimento, isolante interno e sottostruttura. Compreso inoltre movimentaizine all’interno del cantiere, cernita del materiale per differenziazione, abbassamento al piano di carico, il carico su automezzo e trasporto alle pubbliche discariche, gli oneri di smaltimento alla discarica, le opere provvisionali di sostegno e protezione, i piani di lavoro a qualsiasi altezza dal sottostante piano d'appoggio, la pulizia finale ed ogni altro onere ed accessorio necessario al completamento delle opere.
| Piano terra |  |  |  |  | 20
| SOMMANO M2 |  |  |  |  | 20
29 / 4 | RIPRISTINO E/O ESECUZIONE DI PAVIMENTAZIONE SOPRAELEVATA ESISTENTE
E.101.400
Ripristino di pavimentazione sopraelevata esistente (tipo pavimentazione sopraelevata composta da supporti e traversi in acciaio zincato a sezione quadrata 22x22 mm e spess. 1 mm. Pannelli tipo "PS 30" composti da conglomerato omogeneo di solfato di calcio costituito da gesso anidro e fibre cellulosiche, controplaccatura in lamina di alluminio, bordatura in PVC e finitura superficiale pannelli in PVC antistatico omogeneo, resistenza al fuoco classe 1, dimensioni 600x600 mm), compresa la rimozione ed eventuale sostituzione di parti ammalorate e regolarizzazione del piano di calpestio a seguito di rimozione delle pareti arredo/vetrate, torrette elettriche e quant'altro presente nel lay-out esistente. Compreso, pulizia finale, assistenze murarie ed ogni altro onere ed accessorio necessario per completare l'opera a perfetta regola d'arte. Il formato della piastrella, la tipologia, la tonalità del colore e la finitura superficiale delle eventuali piastrelle da sostituire dovranno essere oggetto di approvazione da parte della Direzione Lavori previa campionatura.
Ripristino pavimentazione interna piano terra - pavimento flottante
| (considerati 100 mq da verificare) |  |  |  |  | 100
| SOMMANO M2 |  |  |  |  | 100
30 / 5 | DEMOLIZIONE DI PAVIMENTO INTERNO IN LAMINATO
A.00.002.a | Demolizione di pavimenti interni in laminato ed eventuale sottofondo per posa flottante. Comprese le opere provvisionali di protezione, il carico, trasporto ed accatastamento delle macerie nell'ambito del cantiere con qualsiasi mezzo; il carico e trasporto agli impianti di stoccaggio, di recupero o a discarica. Incluso gli oneri di smaltimento e quant'altro per dare l'opera finita a perfetta regola d'arte.
| Soppalco |  |  |  |  | 135
| SOMMANO m2 |  |  |  |  | 135
31 / 6 | FORNITURA E POSA PAVIMENTAZIONE IN LAMINATO ANTISTATICO A LISTELLI
B43125
Fornitura e posa di pavimento in laminato antistatico a listelli (< 2 kV - UNI EN 1815 e UNI EN 14041), idoneo all'utilizzo in ampie base in fibra di legno ad elevata densità (HDF) con superficie ad effetto legno, resistenza all'abrasione superficiale in classe AC6 (UNI EN 13329), rigonfiamento del bordo ≤ 18% (valore medio 3 - 6% UNI EN 13329), resistenza all'impatto in classe IC4 (UNI EN 13329), con materassino fonoassorbente incorporato, incastro sui 4 lati per la posa del tipo flottante mediante incollaggio tra gli elementi, in doghe di spessore 11 mm, lunghezza 1.288 mm e larghezza 198 mm o similare. Compreso qualsiasi altro onere per rendere l'opera finita a perfetta regola d'arte.
| Soppalco |  |  |  |  | 135
| SOMMANO m2 |  |  |  |  | 135
32 / 7 | PARETI IN CARTONGESSO CON DOPPIA LASTRA IN GESSO - SPESSORE 100/150 MM - LINEARI
G.101.102.a
Formazione in opera di parete divisoria interna in lastre di gesso rivestito normale, così costituita e realizzata:
. orditura metallica portante, idoneamente dimensionata, realizzata in profili d'acciaio zincato Fe P02 G Z200 spessore 6/10 mm a norma DIN18182, composta da guide a ""U"" da 50/75/100 x 40 mm e montanti a ""C"" da 50/75/100 x 50 mm, posti ad interasse non superiore a 40 cm e traversi di rinforzo;
. faccia esterna realizzata con due lastre accoppiate in gesso rivestito normale dello spessore di 12,5 mm/cad;
. intercapedine vuota;
. faccia interna realizzata con due lastre accoppiate in gesso rivestito normale dello spessore di 12,5 mm/cad;
. spessore complessivo della parete da 100 e 150 mm;
Compreso isolamento della struttura metallica da eventuali strutture perimetrali con nastro vinilico monoadesivo dello spessore di 3,5 mm avente funzione di taglio acustico, idoneo sistema di fissaggio della struttura portante a pavimento e soffitto, fissaggio delle lastre all'orditura portante con viti autoperforanti fosfatate, stuccatura e rasatura dei giunti, degli angoli e delle teste delle viti con nastro microforato e sigillante acrilico, paraspigoli metallici, irrigidimenti e rinforzi in corrispondenza degli infissi, supporti per passaggi impiantistici, staffaggi speciali, predisposizione per l'inserimento di parti apribili, tagli, sfridi, adattamenti in corso d'opera, piani di lavoro a qualsiasi altezza dal sottostante piano d'appoggio, scarico del materiale, movimentazione in cantiere, carico e trasporto a discarica del materiale di risulta con relativi oneri di smaltimento, assistenze murarie ed ogni altro onere ed accessorio necessario per completare l'opera a perfetta regola d'arte nel pieno rispetto degli elaborati grafici di progetto.
| Piano terra |  |  |  |  | 15.6
| Piano primo |  |  |  |  | 4.25
| Soppalco |  |  |  |  | 0.9
| SOMMANO M2 |  |  |  |  | 20.75
33 / 8 | PARETI IN CARTONGESSO CON DOPPIA LASTRA IN GESSO - SPESSORE 100/150 MM - CURVILIEE - H=240 CM
G.101.102.b
Formazione in opera di parete divisoria interna in lastre di gesso rivestito normale compresa sottostruttura di stabilità per ancoraggio solo a terra, così costituita e realizzata:
* orditura metallica portante, idoneamente dimensionata, realizzata in profili d'acciaio zincato Fe P02 G Z200 spessore 6/10 mm a norma DIN18182, composta da guide a ""U"" da 50/75/100 x 40 mm e montanti a ""C"" da 50/75/100 x 50 mm, posti ad interasse non superiore a 40 cm e traversi di rinforzo;
* faccia esterna realizzata con due lastre accoppiate in gesso rivestito normale dello spessore di 12,5 mm/cad; * intercapedine vuota; * faccia interna realizzata con due lastre accoppiate in gesso rivestito normale dello spessore di 12,5 mm/cad; * spessore complessivo della parete da 100 e 150 mm; Compreso isolamento della struttura metallica da eventuali strutture perimetrali con nastro vinilico monoadesivo dello spessore di 3,5 mm avente funzione di taglio acustico, idoneo sistema di fissaggio della struttura portante a pavimento e soffitto, fissaggio delle lastre all'orditura portante con viti autoperforanti fosfatate, stuccatura e rasatura dei giunti, degli angoli e delle teste delle viti con nastro microforato e sigillante acrilico, paraspigoli metallici, irrigidimenti e rinforzi in corrispondenza degli infissi, supporti per passaggi impiantistici, staffaggi speciali, predisposizione per l'inserimento di parti apribili, tagli, sfridi, adattamenti in corso d'opera, piani di lavoro a qualsiasi altezza dal sottostante piano d'appoggio, scarico del materiale, movimentazione in cantiere, carico e trasporto a discarica del materiale di risulta con relativi oneri di smaltimento, assistenze murarie ed ogni altro onere ed accessorio necessario per completare l'opera a perfetta regola d'arte nel pieno rispetto degli elaborati grafici di progetto.
| Piano primo Soppalco | 22,00 26,00 |  |  | 2,700 2,400 | 59,40 62,40
| SOMMANO M2 |  |  |  |  | 121.8
34 / 9 G.101.102.c | PARETI IN CARTONGESSO CON DOPPIA LASTRA IN GESSO - SPESSORE 200/250 MM - LINEARI - H=270 CM Formazione in opera di parete divisoria interna in lastre di gesso rivestito normale, così costituita e realizzata: - orditura metallica portante, idoneamente dimensionata, realizzata in profili d'acciaio zincato Fe P02 G Z200 spessore 6/10 mm a norma DIN18182, composta da guide a ""U"" da 50/75/100 x 40 mm e montanti a ""C"" da 50/75/100 x 50 mm, posti ad interasse non superiore a 40 cm e traversi di rinforzo; - faccia esterna realizzata con due lastre accoppiate in gesso rivestito normale dello spessore di 12,5 mm/cad; - intercapedine vuota; - faccia interna realizzata con due lastre accoppiate in gesso rivestito normale dello spessore di 12,5 mm/cad; - spessore complessivo della parete da 200 a 250 mm; Compreso isolamento della struttura metallica da eventuali strutture perimetrali con nastro vinilico monoadesivo dello spessore di 3,5 mm avente funzione di taglio acustico, idoneo sistema di fissaggio della struttura portante a pavimento e soffitto, fissaggio delle lastre all'orditura portante con viti autoperforanti fosfatate, stuccatura e rasatura dei giunti, degli angoli e delle teste delle viti con nastro microforato e sigillante acrilico, paraspigoli metallici, irrigidimenti e rinforzi in corrispondenza degli infissi, supporti per passaggi impiantistici, staffaggi speciali, predisposizione per l'inserimento di parti apribili, tagli, sfridi, adattamenti in corso d'opera, piani di lavoro a qualsiasi altezza dal sottostante piano d'appoggio, scarico del materiale, movimentazione in cantiere, carico e trasporto a discarica del materiale di risulta con relativi oneri di smaltimento, assistenze murarie ed ogni altro onere ed accessorio necessario per completare l'opera a perfetta regola d'arte nel pieno rispetto degli elaborati grafici di progetto. Piano terra (lama ingresso) | 9.7 |  |  | 2.7 | 26.19
| SOMMANO M2 |  |  |  |  | 26.19
35 / 10 G.101.200 | CONTROPARETE IN CARTONGESSO LASTRA SINGOLA - SPESSORE 200/250 MM - H=170 CM
Formazione in opera di controparete interna in lastre di gesso rivestito normali, così costituita e realizzata: * orditura metallica portante, idoneamente dimensionata, realizzata in profili d'acciaio zincato Fe P02 G Z200 spessore 0,7 mm, composta da guide a ""U"" da 50/75/100 x 40 mm e montanti a ""C"" da 50/75/ 100 x 50 mm, posti ad interasse non superiore a 40 cm e traversi di rinforzo;
| * intercapedine vuota * faccia esterna realizzata con una lastra in gesso rivestito normale dello spessore di 12,5 mm; * spessore complessivo della controparete 200/250 mm; Compreso isolamento della struttura metallica da eventuali strutture perimetrali con nastro vinilico monoadesivo dello spessore di 3,5 mm avente funzione di taglio acustico, idoneo sistema di fissaggio della struttura metallica alla muratura retrostante a pavimento ed a soffitto, fissaggio delle lastre all'orditura portante con viti autoperforanti fosfatate, stuccatura e rasatura dei giunti, degli angoli e delle teste delle viti con nastro microforato e sigillante acrilico, paraspigoli metallici, irrigidimenti e rinforzi in corrispondenza degli infissi, supporti per passaggi impiantistici, staffaggi speciali, predisposizione per l'inserimento di parti apribili, tagli, sfridi, adattamenti in corso d'opera, piani di lavoro a qualsiasi altezza dal sottostante piano d'appoggio, scarico del materiale, movimentazione in cantiere, carico e trasporto a discarica del materiale di risulta con relativi oneri di smaltimento, assistenze murarie ed ogni altro onere ed accessorio necessario per completare l'opera a perfetta regola d'arte nel pieno rispetto degli elaborati grafici di progetto. Controparete in cartongesso per realizzazione veletta/fioriera ingresso |  | 14.5 |  | 1.7 | 24.65
| SOMMANO M2 |  |  |  |  | 24.65
36 / 11 H.100.100 | RIPRISTINO E/O ESECUZIONE CONTROSOFFITTO IN CARTONGESSO A LASTRE PIANE Formazione in opera/adeguamento di controsoffitto piano realizzato con lastre di gesso rivestito posate su orditura metallica, compresa la rimozione ed eventuale sostituzione di parti ammalorate e regolarizzazione del piano di calpestio a seguito di rimozione delle pareti arredo/vetrate, illuminazione e quant'altro presente nel lay-out esistente, avente le seguenti caratteristiche e così costituito: - doppia lastra in gesso rivestito dello spessore di 12,5 mm; - fissaggio delle lastre all'orditura metallica con l'ausilio di viti autoperforanti fosfatate; - orditura metallica costituita da profili in acciaio zincato dello spessore di 6/10 mm (profili portanti a ""C"" 27x50 mm e profili perimetrali a ""U"" 28x30 mm) posti ad interasse non superiore a 60 cm, isolata dalle strutture perimetrali con nastro vinilico monoadesivo con funzione di taglio acustico, dello spessore di mm 3,5; - ancoraggio della struttura metalllica al solaio mediante pendinatura e tasselli ad espansione in acciaio inox; - stuccatura e rasatura dei giunti, degli angoli e delle teste delle viti con nastro microforato e sigillante acrilico; Compreso realizzazione di velette verticali e/o oblique idoneamente rinforzate con profili in acciaio zincato, formazione di botole di ispezione, forometrie per inserimento di apparecchi illuminanti o di qualsiasi elemento impiantistico, riquadratura degli spigoli con l'applicazione di apposito paraspigolo, pezzi speciali, adattamenti in corso d'opera, tagli, sfridi, piani di lavoro a qualsiasi altezza dal sottostante piano d'appoggio, scarico del materiale, movimentazione in cantiere, pulizia finale, assistenze murarie ed ogni altro onere ed accessorio necessario per completare l'opera a perfetta regola d'arte. Ripristini/adeguamenti controsoffitti a lastra piana in cartongesso (considerati 100 mq da verificare) |  |  |  |  | 100
| SOMMANO M2 |  |  |  |  | 100
42 / 17 | TINTEGGIATURA PER INTERNI CON IDROPITTURA A
I.100.100 | BASE DI RESINE ACRILICHE
Tinteggiatura di superfici interne rivestite con lastre di gesso, intonacate o in calcestruzzo (blocchetti o gettato in opera), il ciclo comprende le seguenti lavorazioni:
* piccoli interventi di preparazione della superficie da tinteggiare con stuccature, raschiature e pulizia del fondo;
* preparazione del fondo con una mano di fissativo isolante e consolidante, adeguato al tipo di supporto previsto, dato in opera a pennello o rullo;
* idropittura a base di resina acrilica in dispersione acquosa, pigmenti selezionati, additivi, battericidi, fungicidi, traspirante ad elevata lavabilità, data in opera a due riprese con pennello o rullo, nel rispetto delle indicazione riportate sulla scheda tecnica fornita dalla Ditta Produttrice;
* scelta del colore a cura della D.L. previa campionatura tipo Bianco Ral 9010 o similare;
Compreso piani di lavoro per qualsiasi altezza dal sottostante piano d'appoggio, protezioni a tutela dei manufatti adiacenti e delle opere già ultimate, pulizia finale, assistenze murarie ed ogni altro onere ed accessorio necessario per completare l'opera a perfetta regola d'arte nel pieno rispetto degli elaborati grafici di progetto.
| Piano terra |  |  |  |  | 850
| Piano primo |  |  |  |  | 580
| Soppalco |  |  |  |  | 100
| SOMMANO M2 |  |  |  |  | 1´530,00
43 / 18 | VERNICIATURA MANUFATTI IN FERRO GIA' ZINCATI/VERNICIATI
I.100.310
Verniciatura di maufatti in ferro già zincati/verniciati, quali
corrimano, parapetti e scale, realizzata con una mano di primer e due
mani di smalto oleosintetico al clorocaucciù, data in opera a spruzzo
od a pennello, scelta del colore a cura della D.L. previa campionatura
tipo Bianco Ral 9010 o similare. Compreso preparazione del fondo
con rimozione di porzioni incoerenti, sbavature, sgrassaggio, piani di
lavoro per qualsiasi altezza dal sottostante piano d'appoggio,
protezioni a tutela dei manufatti adiacenti e delle opere già ultimate,
pulizia finale, assistenze murarie ed ogni altro onere ed accessorio
necessario per completare l'opera a perfetta regola d'arte.
| Verniciatura scala soppalco e parapetti |  | 12 |  | 1 | 12
| SOMMANO M2 |  |  |  |  | 12
44 / 19 | ASSISTENZA EDILE IMPIANTI ELETTRICI
Z.001 | ASSISTENZA EDILE IMPIANTI ELETTRICI
Assistenza per esecuzione impianto elettrico, telecomunicazioni,
antincendio, antintrusione, citofonici, di controllo, e
similari,completo di tubazioni, canalizzazioni, quadri scatole,
interruttori prese, cassette, corpi illuminanti, compresa esecuzioni di
tagli, fori, tracce su pavimenti o pareti per passaggio tubazioni,
corrugati, canali non computato nelle voci precedenti. Si conferma
che dagli importi da considerare ai fini dell' applicazione delle
percentuali di assistenza, devono essere detratti gli importi dei corpi
illuminanti, delle apparecchiature inserite nei quadri o armadi, degli
apparecchi di telecomunicazione e segnalazione, delle
apparecchiature di ripresa video, dei centralini e
delleapparecchiature da appoggiare a tavolo o pavimento: -
tubazioni interne, sia per nuove costruzioni che per interventi
dimanutenzione ordinaria, straordinaria, restauro, risanamento
conservativo, ristrutturazione edilizia. Come da eleborato grafico
progettuale allegato alla presente documentazione.
| Assistenze edili impianto elettrico e affini |  |  |  |  | 1
| SOMMANO a corpo |  |  |  |  | 1
45 / 20 | ASSISTENZA EDILE IMPIANTI IDRO-TERMO SANITARIO
Z.002 | ASSISTENZA EDILE IMPIANTI IDRO-TERMO SANITARIO
Assistenza per la esecuzione di impianti meccanici compresa
esecuzioni di tagli, fori, tracce su pavimenti o pareti per passaggio
tubazioni, corrugati e canali, cappa, non computati nelle lavorazioni
precedenti. Da valutare in percentuale sulla somma degli importi dei
capitoli relativi alle tubazioni, ai canali e agliallacciamenti:-
tubazioni esterne a vista, sia per nuove costruzioni che per
interventi di manutenzione ordinaria, straordinaria,restauro,
risanamento conservativo, ristrutturazione edilizia. Come da
eleborato grafico progettuale allegato alla presente documentazione.
| Assistenze edili impianto idro-termo-sanitario |  |  |  |  | 1
| SOMMANO a corpo |  |  |  |  | 1
0