## cme IMPIANTI
um.Ord. | DESIGNAZIONE DEI LAVORI/FORNITURE | D I M E N S I O N I |  |  |  | Quantità | VOSTRA OFFERTA
TARIFFA
|  | par.ug. | lung. | larg. | H/peso |  | unitario | TOTALE
ADEGUAMENTO DELL’IMPIANTO TERMICO
T.01 | OPERE DI TAGLIO, SMONTAGGI E RIMOZIONI DELLE TUBAZIONI ESISTENTI, ALL'ESTERNO E ALL’INTERNO DEL LOCALE TECNICO, COMPRESO LA LORO MOVIMENTAZIONE E TRASPORTO DEI MATERIALI DI RISULTA A DISCARICA AUTORIZZATA, PER LO SMALTIMENTO
| SOMMANO cadauno |  |  |  |  | 1
T.02 | FORNITURA E POSA IN OPERA DI DUE POMPA DI CALORE MONOBLOCCO MODULANTE HOVAL BELARIA® FIT (20) 3PH DA COLLOCARE SULLA COPERTURA DEL LOCALE TECNICO.
| SOMMANO cadauno |  |  |  |  | 1
FORNITURA E POSA DI KIT SMORZATORI DI VIBRAZIONI PER BELARIAR FIT (8-26) PER LA RIDUZIONE DELLA TRASMISSIONE DEL SUONO INTRINSECO PER INSTALLAZIONE SENZA VASCA DELLA CONDENSA COMPRENDENTE:
T.03
6 PIEDINI REGOLABILI ANTIVIBRANTI
6 ASTE FILETTATE M10
| SOMMANO |  |  |  |  | 1
FORNITURA E POSA DI 2 DISACCOPPIATORI DI VIBRAZIONI DN 32-300
T.04
| SOMMANO |  |  |  |  | 1
FORNITURA E POSA DI 2 FILTRI DI PROTEZIONE PER L’ACQUA DEL SISTEMA FGM025-200 PER MONTAGGIO ORIZZONTALE SUL RITORNO PER FILTRARE ACQUA DI RISCALDAMENTO E RAFFRESCAMENTO, AD ALTA CAPACITA FILTRANTE DI PARTICELLE DA CORROSIONE E DI IMPURITA SENZA PERDITE DI CARICO SIGNIFICATIVE
T.05
| SOMMANO |  |  |  |  | 1
FORNITURA E POSA IN OPERA DI 2 MODULI BASE GENERATORE DI CALORETOPTRONICR E TTE-WEZ MODULO REGOLATORE PER COMANDO DI GENERATORI DI CALORE E UTENZE AD ESSI APPARTENENTI CON FUNZIONI DI REGOLAZIONE INTEGRATE PER: GESTIONE GENERATORI DI CALORE, GESTIONE GENERATORE DI CALORE SUPPLEMENTARE, GESTIONE DELLA CASCATA
T.06
| SOMMANO cadauno |  |  |  |  | 2
FORNITURA E POSA IN OPERA DI 2 MODULO ACCUMULO TOPTRONICR E TTE-PS 2 PZ MODULO REGOLATORE CON FUNZIONI DI REGOLAZIONE INTEGRATE PER GESTIONE DELL’ACCUMULO PER RISCALDAMENTO:
T.07
*GESTIONE ACCUMULO PER RISCALDAMENTO
* GESTIONE ACCUMULO PER RAFFRESCAMENTO
| SOMMANO |  |  |  |  | 2
FORNITURA E POSA DI 1 MODULO DI COMANDO TOPTRONICR E NERO CON TOUCH-SCREEN A COLORI DA 4.3″ PER IL COMANDO DI TUTTI I MODULI REGOLATORE COLLEGATI AL SISTEMA BUS CON KIT DISPOSITIVO DI BLOCCAGGIO MODULO DI COMANDO E CAVO CAN RJ45-RAST 5, LU = 500.B59
T.08
| SOMMANO cadauno |  |  |  |  | 1
FORNITURA E POSA DI 1 ACCUMULO DI ENERGIA CON ISOLAMENTO TERMICO HOVAL ENERVAL (500)
T.09
| SOMMANO cadauno |  |  |  |  | 1
FORNITURA E POSA DI 2 SENSORI DI TEMPERATURA LUNGHEZZA 10 M PER BELARIAR FIT (8-26)
T.10
| SOMMANO cadauno |  |  |  |  | 2
FORNITURA E POSA DI 4 VALVOLE A TRE VIE MANUALI PER L’INVERSIONE DELLA MANDATA E DEL RITORNO SULL’ACCUMULO PER L’ADEGUAMENTO ALLA FASE INVERNALE ED ESTIVA.
T.11
| SOMMANO cadauno |  |  |  |  | 1
FORNITURA E POSA IN OPERA DI GRUPPO DI RILANCIO PER LA DISTRIBUZIONE DEL SECONDARIO ATTACCO DN INT 50
T.12
| SOMMANO cadauno |  |  |  |  | 1
FORNITURA E POSA DI TUBAZIONI IN MULTISTRATO PER IL COLLEGAMENTO LATO PRIMARIO DN INT 32 ISOLAMENTO ESTERNO DI 40 MM LUNGHEZZA 30 ML.
T.13
| SOMMANO |  |  |  |  | 30ml
FORNITURA E POSA DI TUBAZIONI IN MULTISTRATO PER IL COLLEGAMENTO LATO PRIMARIO DN INT 50 ISOLAMENTO ESTERNO DI 25 MM LUNGHEZZA 20 ML.
T.14
| SOMMANO cadauno |  |  |  |  | 20 ml
La posa dei materiali di cui sopra deve avvenire secondo lo schema allegato “Allegato A”
Num.Ord. | DESIGNAZIONE DEI LAVORI | D I M E N S I O N I |  |  |  | Quantità | I M P O R T I
TARIFFA
|  | par.ug. | lung. | larg. | H/peso |  | unitario | TOTALE
INSTALLAZIONE DI IMPIANTO PER LA VENTILAZIONE MECCANICA CONTROLLATA:
FORNITURA E POSA IN OPERA DI 2 APPARECCHI DI VENTILAZIONE MECCANICA CONTROLLATA HOMEVENTR COMFORT ER (400) CON RECUPERO DEL CALORE E DELL’UMIDITA REGOLABILE, IDONEO PER POSIZIONI DI MONTAGGIO A LIBERA SCELTA.
L.01
| SOMMANO m2 |  |  |  |  | 2
FORNITURA E POSA DI 3 HOMEVENTR ERT 450 3 APPARECCHIO DI VENTILAZIONE MECCANICA CONTROLLATA CON RECUPERO DEL CALORE E DELL’UMIDITA REGOLABILE 4 RACCORDI DN 180 VERSO L’ALTO.
L.02
| SOMMANO cadauno |  |  |  |  | 3
FORNITURA E POSA IN OPERA DI 1 MODULO DI COMANDO AMBIENTE COMFORT PLUS TOPTRONICR E BIANCO PER HOMEVENTR ER E ERT
L.03
| SOMMANO cadauno |  |  |  |  | 1
FORNITURA E POSA IN OPERA DI 5 RECUPERI DELL’ENERGIA DI REFRIGERAZIONE COOLVENTR PER HOMEVENTR ER E ERT RECUPERO DEL FREDDO A COMANDO ATTIVO PER EDIFICI CLIMATIZZATI.
L.04
| SOMMANO cadauno |  |  |  |  | 5
FORNITURA E POSA IN OPERA DI 5 KIT DI MONTAGGIO A PARETE VERTICALE PER HOMEVENTR ER E ERT
L.05
| SOMMANO cadauno |  |  |  |  | 5
L.06 | FORNITURA E POSA IN OPERA DI 2 SCATOLA DI DISTRIBUZIONE VTB-160 12 X 90 PER HOMEVENTR ER (200-400)
| SOMMANO cadauno |  |  |  |  | 2
FORNITURA E POSA IN OPERA DI 4 TUBAZIONI ISIPIPE PLUS EPP-200-1000 - TUBO CON ISOLAMENTO TERMICO MATERIALE: EPP, SPESSORE DI PARETE 43 MM O INTERNO 200 MM, O ESTERNO 286 MM LUNGHEZZA:
L.07
1000 MM INCLUSO MANICOTTO (60 MM).
| SOMMANO |  |  |  |  | 1
FORNITURA E POSA IN OPERA DI 8 TUBI CURVATI ISIPIPE PLUS EPP-200-45° TUBO CURVATO CON ISOLAMENTO TERMICO 45° MATERIALE: EPP, SPESSORE DI PARETE 43 MM O INTERNO 200 MM, O ESTERNO 286 MM
L.08
| SOMMANO |  |  |  |  | 1
FORNITURA E POSA IN OPERA DI 4 ADATTATORI ECCENTRICI ISIPIPE PLUS EPP-180-200
L.09
| SOMMANO cadauno |  |  |  |  | 4
L.10 | FORNITURA E POSA IN OPERA DI 4 ISIFIT NIPPLO-NIPPLO IN EPP O INTERNO 160 MM, O ESTERNO 180 MM IDONEO PER ER E ERT, ISICUBE ADATTATORE APPARECCHIO ISIPIPE 160 ISIFLEX
| SOMMANO cadauno |  |  |  |  | 4
FORNITURA E POSA IN OPERA DI 4 RIDUZIONE/ALLARGAMENTO RCU-200-180 IN LAMIERA D’ACCIAIO ZINCATA CON GUARNIZIONE A DOPPIO LABBRO NIPPLO DN 200/NIPPLO DN 180
L.11
| SOMMANO |  |  |  |  | 1
FORNITURA E POSA IN OPERA DI 4 MANICOTTI MF-180 IN LAMIERA D’ACCIAIO ZINCATA DN 180
L.12
| SOMMANO |  |  |  |  | 1
FORNITURA E POSA IN OPERA DI 4 GRIGLIE DI PROTEZIONE INTEMPERIE GRIGLIA IN ALLUMINIO STAMPATO CON RACCORDO IN ACCIAIO ZINCATO O200 MM CON GUARNIZIONE A DOPPIO BECCO (EPDM)
L.13
| SOMMANO cadauno |  |  |  |  | 4
L.14 | FORNITURA E POSA DI 3 HOMEVENTR ERT 450 3 APPARECCHIO DI VENTILAZIONE MECCANICA CONTROLLATA CON RECUPERO DEL CALORE E DELL’UMIDITA REGOLABILE 4 RACCORDI DN 180 VERSO L’ALTO
| SOMMANO cadauno |  |  |  |  | 3
L.15 | FORNITURA E POSA DI 3 BOX INSONORIZZANTE ERT RIP-IMM DAVANTI PER HOMEVENTR ERT
| SOMMANO |  |  |  |  | 3
FORNITURA E POSA DI 4 COLLETTORI DI DISTRIBUZIONE VK-180 90 X 12 PER HOMEVENTR ER (200-400) E HOMEVENTR COMFORT FRT (251-451) COLLETTORE DI DISTRIBUZIONE IN LAMIERA DI ZINCO-ALLUMINIO CON COPERCHIO DI REVISIONE.
L.16
| SOMMANO |  |  |  |  | 4
FORNITURA E POSA DI 12 TUBAZIONI ISIPIPE PLUS EPP-200-1000 TUBO CON ISOLAMENTO TERMICO MATERIALE: EPP, SPESSORE DI PARETE 43 MM O INTERNO 200 MM, O ESTERNO 286 MM LUNGHEZZA: 1000 MM INCLUSO MANICOTTO (60 MM)
L.17
| SOMMANO |  |  |  |  | 1
FORNITURA E POSA DI 14 TUBO CURVATO ISIPIPE PLUS EPP-200-45° TUBO CURVATO CON ISOLAMENTO TERMICO 45° MATERIALE: EPP, SPESSORE DI PARETE 43 MM O INTERNO 200 MM, O ESTERNO 286 MM
L.18
| SOMMANO |  |  |  |  | 1
L.19 | FORNITURA E POSA DI 6 ADATTATORE ECCENTRICO ISIPIPE PLUS EPP-180-200 ADATTATORE ECCENTRICO CON ISOLAMENTO TERMICO MATERIALE: EPP, ECCENTRICO 48 MM LUNGHEZZA: 250 MM O INTERNO 180 MM SU ISIPIPE PLUS 200.
| SOMMANO cadauno |  |  |  |  | 6
L.20 | FORNITURA E POSA DI 8 NIPPLO NPU-180 IN LAMIERA D’ACCIAIO ZINCATA CON GUARNIZIONE A DOPPIO LABBRO DN 180
| SOMMANO |  |  |  |  | 8
L.21 | FORNITURA E POSA DI 6 MANICOTTO MF-180 IN LAMIERA D’ACCIAIO ZINCATA DN 180
| SOMMANO |  |  |  |  | 6
FORNITURA E POSA DI 6 GRIGLIA DI PROTEZIONE INTEMPERIE GRIGLIA IN ALLUMINIO STAMPATO CON RACCORDO IN ACCIAIO ZINCATO O200 MM CON GUARNIZIONE A DOPPIO BECCO (EPDM).
L.22
| SOMMANO cadauno |  |  |  |  | 6
FORNITURA E POSA DI 6 PACCHETTO DI TUBI FLESSIBILI 90 IN POLIETILENE PE-HD DN 90, O INTERNO: 75 MM, 4 ROTOLI DA 50 M, SUPERFICIE INTERNA LISCIA, SUPERFICIE ESTERNA SCANALATA CON RIVESTIMENTO ANTISTATICO
L.23
| SOMMANO cadauno |  |  |  |  | 6
L.24 | FORNITURA E POSA 88 ANELLO DI TENUTA DI-90 NERO PER TUBO FLESSIBILE DN 90
| SOMMANO |  |  |  |  | 1
L.25 | FORNITURA E POSA DI 48 BOCCHETTA AG-90 PER ARIA IMMESSA E RIPRESA IN COMBINAZIONE CON GRIGLIE.
| SOMMANO |  |  |  |  | 48
L.26 | FORNITURA E POSA DI 12 FILTRO DELL’ARIA RIPRESA AGF-60/90 PER BOCCHETTE AG-60 E AG-90 IN RETE A MAGLIA FINE, PULIBILE IN POLIAMMIDE CON TELAIO IN PLASTICA.
| SOMMANO |  |  |  |  | 12
L.27 | FORNITURA E POSA DI 24 INSERTO FONOASSORBENTE 60/90 PER BOCCHETTE AG-60 E AG-90 INSERTO FONOASSORBENTE MONTABILE IN UN SECONDO TEMPO PER AMBIENTI ACUSTICAMENTE PARTICOLARMENTE SENSIBILI
| SOMMANO cadauno |  |  |  |  | 24
L.28 | FORNITURA E POSA DI 48 GRIGLIA DECORATIVA ATLANTIK PER BOCCHETTE AG-60, AG-90 E QUICK 75/90 IN PLASTICA, CON FISSAGGIO A INNESTO BIANCA (RAL 9016), VERNICIABILE A CURA DEL COMMITTENTE
| SOMMANO cadauno |  |  |  |  | 48
L.29 | FORNITURA E POSA DI MODULO GATEWAY OPC UA MODULO DI COMUNICAZIONE PER LO SCAMBIO DATI TRA SISTEMI DI REGOLAZIONE HOVAL TOPTRONICR E E IL SERVER HOVAL OPC UA.
| SOMMANO cadauno |  |  |  |  | 1
L.30 | FORNITURA E POSA DI ANTENNA USB 2.0 WLAN
| SOMMANO |  |  |  |  | 1
L.31 | FORNITURA E POSA DI VPN-CHANNEL (1 USER / 1 DEVICE) TB
| SOMMANO |  |  |  |  | 1
Parziale LAVORI A MISURA euro
T O T A L E euro